## Formulae
CIEDE2000 formulae
L' = L*
a' = a*(1+G)
b' = b*
G = 0,5(1-((C*ab,m^7)/(C*ab,m^7+25^7))^0,5) |  |  |  | C*ab,m = (C*ab,b+C*ab,s)/2
C' = (a'^2+b'^2)^0,5 |  |  |  | C'm = (C'b+C's)/2
h' =tan^(-1)(b'/a') |  |  |  | h'm = (h'b+h's)/2 |  | add 360 to smaller h', if absolute value of difference > 180
DV = DE00/kE |  | kE = overall sensitivity factor
DE00 = ((DL'/kLSL)^2+(DC'/kCSC)^2+(DH'/kHSH)^2+RT(DC'/kCSC)(DH'/kHSH))^0,5
kL, kC, kH = parametric weighting factors, for reference conditions set at 1
DL' = L'b - L's |  | s = standard, b = batch
DC' = C'b - C's
DH' = 2(C'b C's)^0,5 sin(Dh'/2) |  |  | Dh' = h'b - h's |  | add 360 to smaller h', if absolute value > 180
SL = 1 + (0,015(L'm-50)^2/(20+(L'm-50)^2)^0,5) |  |  |  | L'm = (L'b+L's)/2
SC = 1 + 0,045 C'm
SH = 1 + 0,015 C'm T
T = 1-0,17cos(h'm-30)+0,24cos(2h'm)+0,32cos(3h'm+6)-0,20cos(4h'm-63)
RT = -sin(2DQ)RC
| DQ = 30exp[-((h'm-275)/25)^2] |  |  |  | all angles are in degree units
RC = 2(C'm^7/(C'm^7+25^7))^0,5

## Examples
CIEDE2000
|  |  |  | for programmers: |  | english EXCEL means replace WENN by IF
examples | [5 empty] | all trigonometric functions need conversion of angle to radian
a' here needs a resetting of the fixed variable for every two lines
| X0,10 | Y0,10 | Z0,10
| 94.811 | 100 | 107.304
pair | X10 | Y10 | Z10 | L* | f(X/X0,10) | f(Y/Y0,10) | f(Z/Z0,10) | L'm | a* | b* | C*ab | C*ab,m | G | a' | C' | C'm |  | h' | h'm | T | Dh' | DL' | DC' | DH' | SL | SC | SH | DQ | RT | DE00
1s | 19.41 | 28.41 | 11.5766 | 60.2574 | 0.58937 | 0.65739 | 0.47605 |  | -34.0099 | 36.2677 | 49.7194 |  |  | -34.0678 | 49.759 |  | 133.2086 | 133.2086
1b | 19.5525 | 28.64 | 10.5791 | 60.4626 | 0.59081 | 0.65916 | 0.46197 | 60.36 | -34.1751 | 39.4387 | 52.1857 | 50.9525 | 0.0017027 | -34.2333 | 52.2238 | 50.9914 | 130.9584 | 130.9584 | 132.0835 | 1.301 | -2.2501 | 0.20523 | 2.4648 | -2.0018 | 1.1427 | 3.2946 | 1.9951 | 1.9244e-13 | -1.3389e-14 | 1.2644
2s | 22.48 | 31.6 | 38.48 | 63.0109 | 0.61894 | 0.68113 | 0.71046 |  | -31.0961 | -5.8663 | 31.6447 |  |  | -32.6195 | 33.1428 |  | -169.8048 | 190.1952
2b | 22.5833 | 31.37 | 36.7901 | 62.8187 | 0.61988 | 0.67947 | 0.6999 | 62.9148 | -29.7946 | -4.0864 | 30.0735 | 30.8591 | 0.048988 | -31.2542 | 31.5202 | 32.3315 | -172.551 | 187.449 | 188.8221 | 0.94018 | -2.7462 | -0.19216 | -1.6226 | -1.549 | 1.1831 | 2.4549 | 1.456 | 0.00020728 | -1.3406e-05 | 1.263
3s | 28.995 | 29.58 | 35.75 | 61.2901 | 0.67373 | 0.66629 | 0.69324 |  | 3.7196 | -5.3901 | 6.549 |  |  | 5.5668 | 7.7488 |  | -44.076 | 315.924
3b | 28.7704 | 29.74 | 35.6045 | 61.4292 | 0.67199 | 0.66749 | 0.6923 | 61.3597 | 2.248 | -4.962 | 5.4474 | 5.9982 | 0.49662 | 3.3643 | 5.995 | 6.8719 | -55.8616 | 304.1384 | 310.0312 | 0.6952 | -11.7856 | 0.13911 | -1.7538 | -1.3995 | 1.1586 | 1.3092 | 1.0717 | 4.211 | -0.0031894 | 1.8731
4s | 4.14 | 8.54 | 8.03 | 35.0831 | 0.35214 | 0.44037 | 0.42141 |  | -44.1164 | 3.7933 | 44.2792 |  |  | -44.3939 | 44.5557 |  | 175.1162 | 175.1162
4b | 4.4129 | 8.51 | 8.6453 | 35.0232 | 0.35971 | 0.43986 | 0.4319 | 35.0532 | -40.0716 | 1.5901 | 40.1031 | 42.1911 | 0.0062909 | -40.3237 | 40.355 | 42.4554 | 177.7418 | 177.7418 | 176.429 | 1.0168 | 2.6256 | -0.059886 | -4.2007 | 1.943 | 1.2148 | 2.9105 | 1.6476 | 5.316e-06 | -3.6665e-07 | 1.8645
5s | 4.96 | 3.72 | 19.59 | 22.7233 | 0.374 | 0.33382 | 0.56729 |  | 20.0904 | -46.694 | 50.8326 |  |  | 20.1424 | 50.8532 |  | -66.666 | 293.334
5b | 4.6651 | 3.81 | 17.7848 | 23.0331 | 0.36644 | 0.33649 | 0.5493 | 22.8782 | 14.973 | -42.5619 | 45.1188 | 47.9757 | 0.0025881 | 15.0118 | 45.1317 | 47.9924 | -70.5721 | 289.4279 | 291.3809 | 0.36356 | -3.906 | 0.3098 | -5.7215 | -3.2653 | 1.4014 | 3.1597 | 1.2617 | 19.5282 | -1.2537 | 2.0373
6s | 15.6 | 9.25 | 5.02 | 36.4612 | 0.54797 | 0.45225 | 0.36033 |  | 47.858 | 18.3852 | 51.268 |  |  | 47.9197 | 51.3256 |  | 20.9901 | 20.9901
6b | 15.9148 | 9.15 | 4.3872 | 36.2715 | 0.55163 | 0.45062 | 0.3445 | 36.3664 | 50.5065 | 21.2231 | 54.7844 | 53.0262 | 0.0012895 | 50.5717 | 54.8444 | 53.085 | 22.766 | 22.766 | 21.8781 | 0.92391 | 1.7759 | -0.18973 | 3.5189 | 1.6444 | 1.1943 | 3.3888 | 1.7357 | 9.0412e-44 | -6.2958e-45 | 1.4146
7s | 73 | 78.05 | 81.8 | 90.8027 | 0.91655 | 0.92071 | 0.91351 |  | -2.0831 | 1.441 | 2.5329 |  |  | -3.1244 | 3.4407 |  | 155.2411 | 155.2411
7b | 73.9351 | 78.82 | 84.5156 | 91.1528 | 0.92044 | 0.92373 | 0.92351 | 90.9778 | -1.6435 | 0.044727 | 1.6441 | 2.0885 | 0.49992 | -2.4651 | 2.4655 | 2.9531 | 178.9606 | 178.9606 | 167.1008 | 1.1546 | 23.7195 | 0.35007 | -0.97515 | 1.1972 | 1.611 | 1.1329 | 1.0511 | 2.4393e-07 | -9.6471e-12 | 1.444
8s | 73.995 | 78.32 | 85.306 | 90.9257 | 0.92069 | 0.92177 | 0.92638 |  | -0.54057 | -0.92075 | 1.0677 |  |  | -0.81085 | 1.2269 |  | -131.3684 | 228.6316
8b | 69.1762 | 73.4 | 79.713 | 88.6381 | 0.90026 | 0.90205 | 0.90567 | 89.7819 | -0.8985 | -0.72387 | 1.1538 | 1.1108 | 0.49999 | -1.3477 | 1.5298 | 1.3784 | -151.7597 | 208.2403 | 218.436 | 1.3916 | -20.3913 | -2.2876 | 0.30295 | -0.48501 | 1.593 | 1.062 | 1.0288 | 0.17943 | -4.9295e-07 | 1.5381
9s | 0.704 | 0.75 | 0.972 | 6.7747 | 0.19575 | 0.19633 | 0.20846 |  | -0.29085 | -2.4247 | 2.4421 |  |  | -0.43624 | 2.4637 |  | -100.1991 | 259.8009
9b | 0.61387 | 0.65 | 0.85103 | 5.8714 | 0.18835 | 0.18855 | 0.19969 | 6.3231 | -0.098497 | -2.2286 | 2.2308 | 2.3364 | 0.49988 | -0.14773 | 2.2335 | 2.3486 | -93.7926 | 266.2074 | 263.0042 | 0.95561 | 6.4065 | -0.9033 | -0.23017 | 0.26215 | 1.6517 | 1.1057 | 1.0337 | 23.8303 | -0.00037566 | 0.63777
10s | 0.22 | 0.23 | 0.325 | 2.0776 | 0.156 | 0.15584 | 0.16152 |  | 0.07945 | -1.135 | 1.1378 |  |  | 0.11918 | 1.1412 |  | -84.0059 | 275.9941
10b | 0.093262 | 0.1 | 0.14529 | 0.9033 | 0.14559 | 0.14572 | 0.14847 | 1.4904 | -0.063611 | -0.55135 | 0.55501 | 0.84639 | 0.5 | -0.095416 | 0.55955 | 0.85039 | -99.8183 | 260.1817 | 268.0879 | 0.78265 | -15.8124 | -1.1743 | -0.58169 | -0.21984 | 1.7246 | 1.0383 | 1.01 | 27.7922 | -1.1977e-05 | 0.90824